## Sheet1
Part Number	Value	Quantity	Designation	Package	Price (10x)
TLV62569DBVR		1	U1	SOT-23-5	$1.49
RCT031K1FLF	0603 1.1 K 1%	3	R1, R2	0603 (1608 Metric)	$0.02
CRCW04022K20JNTD	0402 2.2 K 5%	3	R3, R4	0402 (1005 Metric)	$0.44
RCG040222R0JNED	0402 22 OHM 5%	1	R5, R6	0402 (1005 Metric)	$0.10
RC0805JR-0710RL	0805 10 OHM 5%	1	R7	0805 (2012 Metric)	$0.01
RC0402FR-072K49L	0603 2.49 K 1%	1	R8	0603 (1608 Metric)	$0.01
RC0402JR-07120RL	0402 5.1K 5%	1	R9	0402 (1005 Metric)
NR3015T2R2M	2.2 UH	1	L1	CD32	$0.08
USB4155-03-C	N/A	1	P1	Straddle Mount	$0.08
RTL8153-VC-CG	N/A	1	U2	QFN48	$8.40
CC0402KRX5R6BB104	0402 100 NF 10% 10VDC	16	C1,C2,C6,C7,C10,C11,C12,C13,C14,C15,C16,C17,C18,C19,C20,C21	0402 (1005 Metric)	$0.75
GRM21BR71H104KA01L	0805 100 NF X7R 50VDC 20%	1	C3	0805 (2012 Metric)	$0.92
GCM1555C1H390JA16D	0402 39 PF C0G 50VDC	2	C4,C5	0402 (1005 Metric)	$0.03
JMK107BJ225KA-T	0603 2.2 UF X5R 6.3VDC 10%	2	C8,C9	0603 (1608 Metric)	$0.02
2301994-5	N/A	1	J1	2301994-5	$13.66
XRCGB25M000F3M00R0	4P 25 Mhz 20 pf 20ppm	1	X1	TSX-3.2x2.5mm_GND(4)	$0.37

					$26.38